## Sheet1
水 质 检 验 报 告 单
判定依据：《生活饮用水卫生标准》GB5749-2022
序号 | 项目 | 单位 | 限值 | 源水 | 出厂水 | 管网水 | 管网水 | 管网末梢水 | 管网末梢水
1 | 色 度 | 度 | 15 | ＜5 | ＜5 | ＜5 | ＜5 | ＜5 | ＜5
2 | 浑浊度 | NTU | 1 | 2.18 | 0.09 | 0.09 | 0.08 | 0.1 | 0.11
3 | 嗅和味 |  | 无异臭、异味 | 无 | 无 | 无 | 无 | 无 | 无
4 | 肉眼可见物 |  | 无 | 无 | 无 | 无 | 无 | 无 | 无
5 | PH 值 | mg/L | 6.5-8.5 | 7.86 | 7.21 | 7.17 | 7.14 | 7.16 | 7.18
6 | 总硬度 | mg/L | 450 | 116.1 | 122.11 | 122.11 | 126.11 | 126.11 | 124.11
7 | 溶解性总固体 | mg/L | 1000 | 183 | 196 | 220 | 231 | 212.5 | 205.5
8 | 挥发酚类 | mg/L | 0.002 | ＜0.002 | ＜0.002 | ＜0.002 | ＜0.002 | ＜0.002 | ＜0.002
9 | 阴离子合成洗涤剂 | mg/L | 0.3 | ＜0.025 | ＜0.025 | ＜0.025 | ＜0.025 | ＜0.025 | ＜0.025
10 | 硫酸盐 | mg/L | 250 | 27.63 | 33.02 | 34.45 | 36.33 | 36.47 | 34.96
11 | 氯化物 | mg/L | 250 | 9.73 | 18.45 | 19.58 | 20.91 | 20.96 | 20.24
12 | 氟化物 | mg/L | 1.0 | 0.13 | 0.126 | 0.136 | 0.126 | 0.124 | 0.131
13 | 亚硝酸盐氮 | mg/L | 0.5 | 0.009 | ＜0.001 | ＜0.001 | ＜0.001 | ＜0.001 | ＜0.001
14 | 硝酸盐氮 | mg/L | 10 | 2.98 | 3.46 | 3.99 | 4.74 | 4.73 | 4.41
15 | 铝 | mg/L | 0.2 | ＜0.008 | ＜0.008 | ＜0.008 | ＜0.008 | ＜0.008 | ＜0.008
16 | 铁 | mg/L | 0.3 | ＜0.05 | ＜0.05 | ＜0.05 | ＜0.05 | ＜0.05 | ＜0.05
17 | 锰 | mg/L | 0.1 | ＜0.05 | ＜0.05 | ＜0.05 | ＜0.05 | ＜0.05 | ＜0.05
18 | 铜 | mg/L | 1 | ＜0.04 | ＜0.04 | ＜0.04 | ＜0.04 | ＜0.04 | ＜0.04
19 | 锌 | mg/L | 1 | ＜0.05 | ＜0.05 | ＜0.05 | ＜0.05 | ＜0.05 | ＜0.05
20 | 镉 | mg/L | 0.005 | ＜0.001 | ＜0.001 | ＜0.001 | ＜0.001 | ＜0.001 | ＜0.001
21 | 砷 | mg/L | 0.01 | ＜0.001 | ＜0.001 | ＜0.001 | ＜0.001 | ＜0.001 | ＜0.001
序号 | 项目 | 单位 | 限值 | 源水 | 出厂水 | 管网水 | 管网水 | 管网末梢水 | 管网末梢水
22 | 硒 | mg/L | 0.01 | ＜0.001 | ＜0.001 | ＜0.001 | ＜0.001 | ＜0.001 | ＜0.001
23 | 汞 | mg/L | 0.001 | ＜0.0001 | ＜0.0001 | ＜0.0001 | ＜0.0001 | ＜0.0001 | ＜0.0001
24 | 铅 | mg/L | 0.01 | ＜0.001 | ＜0.001 | ＜0.001 | ＜0.001 | ＜0.001 | ＜0.001
25 | 铬（六价铬） | mg/L | 0.05 | ＜0.004 | ＜0.004 | ＜0.004 | ＜0.004 | ＜0.004 | ＜0.004
26 | 氰化物 | mg/L | 0.05 | ＜0.002 | ＜0.002 | ＜0.002 | ＜0.002 | ＜0.002 | ＜0.002
27 | 高锰酸盐指数 | mg/L | 3 | 3.78 | 1.96 | 1.94 | 1.94 | 1.9 | 1.86
28 | 氨 （以N计） | mg/L | 0.5 | 0.14 | ＜0.02 | ＜0.02 | ＜0.02 | ＜0.02 | ＜0.02
29 | 四氯化碳 | mg/L | 0.002 | ＜0.0001 | ＜0.0001 | ＜0.0001 | ＜0.0001 | ＜0.0001 | ＜0.0001
30 | 三氯甲烷 | mg/L | 0.06 | ＜0.0002 | 0.006 | 0.008 | 0.008 | 0.01 | 0.012
31 | 游离余氯 | mg/L | 出厂≥0.3末梢≥0.05 |  | 0.6 | 0.55 | 0.55 | 0.45 | 0.35
32 | 菌落总数 | CFU/mL | 100 | ＞100 | 未检出 | 未检出 | 未检出 | 未检出 | 未检出
33 | 总大肠杆菌群 | CFU/100mL | 不得检出 | 未检出 | 未检出 | 未检出 | 未检出 | 未检出 | 未检出
34 | 大肠埃希氏菌 | CFU/100mL | 不得检出 | - | - | - | - | - | -