## Sheet1
水 质 检 验 报 告 单
判定依据：《生活饮用水卫生标准》GB5749-2022
序号 | 项目 | 单位 | 限值 | 源水 | 出厂水 | 管网水 | 管网水 | 管网末梢水 | 管网末梢水
1 | 色 度 | 度 | 15 | ＜5 | ＜5 | ＜5 | ＜5 | ＜5 | ＜5
2 | 浑浊度 | NTU | 1 | 1.74 | 0.12 | 0.12 | 0.12 | 0.13 | 0.15
3 | 嗅和味 |  | 无异臭、异味 | 无 | 无 | 无 | 无 | 无 | 无
4 | 肉眼可见物 |  | 无 | 无 | 无 | 无 | 无 | 无 | 无
5 | PH 值 | mg/L | 6.5-8.5 | 7.67 | 7.24 | 7.15 | 7.22 | 7.21 | 7.2
6 | 总硬度 （以CaCO3计） | mg/L | 450 | 104.09 | 130.11 | 130.11 | 134.12 | 124.11 | 130.11
7 | 溶解性总固体 | mg/L | 1000 | 184 | 224 | 235.7 | 244 | 242.5 | 240
8 | 挥发酚类 | mg/L | 0.002 | ＜0.002 | ＜0.002 | ＜0.002 | ＜0.002 | ＜0.002 | ＜0.002
9 | 阴离子合成洗涤剂 | mg/L | 0.3 | ＜0.025 | ＜0.025 | ＜0.025 | ＜0.025 | ＜0.025 | ＜0.025
10 | 硫酸盐 | mg/L | 250 | 27.16 | 36.43 | 36.78 | 36.71 | 36.4 | 36.92
11 | 氯化物 | mg/L | 250 | 9.91 | 19.07 | 19.75 | 19.74 | 19.43 | 19.84
12 | 氟化物 | mg/L | 1.0 | 0.131 | 0.137 | 0.128 | 0.125 | 0.134 | 0.136
13 | 亚硝酸盐氮 | mg/L | 0.5 | 0.016 | ＜0.001 | ＜0.001 | ＜0.001 | ＜0.001 | ＜0.001
14 | 硝酸盐（以N计） | mg/L | 10 | 2.79 | 4.69 | 4.81 | 4.8 | 4.77 | 4.89
15 | 铝 | mg/L | 0.2 | ＜0.008 | ＜0.008 | ＜0.008 | ＜0.008 | ＜0.008 | ＜0.008
16 | 铁 | mg/L | 0.3 | ＜0.05 | ＜0.05 | ＜0.05 | ＜0.05 | ＜0.05 | ＜0.05
17 | 锰 | mg/L | 0.1 | ＜0.05 | ＜0.05 | ＜0.05 | ＜0.05 | ＜0.05 | ＜0.05
18 | 铜 | mg/L | 1 | ＜0.04 | ＜0.04 | ＜0.04 | ＜0.04 | ＜0.04 | ＜0.04
19 | 锌 | mg/L | 1 | ＜0.05 | ＜0.05 | ＜0.05 | ＜0.05 | ＜0.05 | ＜0.05
20 | 镉 | mg/L | 0.005 | ＜0.001 | ＜0.001 | ＜0.001 | ＜0.001 | ＜0.001 | ＜0.001
21 | 砷 | mg/L | 0.01 | ＜0.001 | ＜0.001 | ＜0.001 | ＜0.001 | ＜0.001 | ＜0.001
序号 | 项目 | 单位 | 限值 | 源水 | 出厂水 | 管网水 | 管网水 | 管网末梢水 | 管网末梢水
22 | 硒 | mg/L | 0.01 | ＜0.001 | ＜0.001 | ＜0.001 | ＜0.001 | ＜0.001 | ＜0.001
23 | 汞 | mg/L | 0.001 | ＜0.0001 | ＜0.0001 | ＜0.0001 | ＜0.0001 | ＜0.0001 | ＜0.0001
24 | 铅 | mg/L | 0.01 | ＜0.001 | ＜0.001 | ＜0.001 | ＜0.001 | ＜0.001 | ＜0.001
25 | 铬（六价） | mg/L | 0.05 | ＜0.004 | ＜0.004 | ＜0.004 | ＜0.004 | ＜0.004 | ＜0.004
26 | 氰化物 | mg/L | 0.05 | ＜0.002 | ＜0.002 | ＜0.002 | ＜0.002 | ＜0.002 | ＜0.002
27 | 高锰酸盐指数 | mg/L | 3 | 3.88 | 1.82 | 1.82 | 1.9 | 1.92 | 1.8
28 | 氨 （以N计） | mg/L | 0.5 | 0.17 | ＜0.02 | ＜0.02 | ＜0.02 | ＜0.02 | ＜0.02
29 | 四氯化碳 | mg/L | 0.002 | ＜0.0001 | ＜0.0001 | ＜0.0001 | ＜0.0001 | ＜0.0001 | ＜0.0001
30 | 三氯甲烷 | mg/L | 0.06 | ＜0.0002 | 0.008 | 0.01 | 0.01 | 0.011 | 0.013
31 | 游离余氯 | mg/L | 2≥出厂≥0.3 2≥末梢≥0.05 |  | 0.6 | 0.45 | 0.5 | 0.3 | 0.35
32 | 菌落总数 | CFU/mL | 100 | ＞100 | 未检出 | 未检出 | 未检出 | 未检出 | 未检出
33 | 总大肠菌群 | CFU/100mL | 不应检出 | 未检出 | 未检出 | 未检出 | 未检出 | 未检出 | 未检出
34 | 大肠埃希氏菌 | CFU/100mL | 不应检出 | - | - | - | - | - | -
序号 | 采样日期 | 检 验 项 目
1 | 2024-07-01 | 高锰酸盐指数、溶解性总固体
2 | 2024-07-03 | 硬度、阴离子合成洗涤剂
3 | 2024-07-05 | 氟化物、氯化物、硝酸盐、硫酸盐
4 | 2024-07-09 | 挥发酚、氰化物
5 | 2024-07-10 | 铁、锰、铜、锌、镉
6 | 2024-07-11 | 铅、砷、汞、硒
7 | 2024-07-16 | 六价铬、铝、氨（以N计）、亚硝酸盐氮、PH
8 | 2024-07-19 | 三氯甲烷、四氯化碳
9 | 2024-07-23 | 色度、浑浊度、嗅和味、肉眼可见物、菌落总数、总大肠菌群、大肠埃希氏菌