## Sheet1
水 质 检 验 报 告 单
判定依据：《生活饮用水卫生标准》GB5749-2022
序号 | 项目 | 单位 | 限值 | 源水 | 出厂水 | 管网水 | 管网水 | 管网末梢水 | 管网末梢水
1 | 色 度 | 度 | 15 | ＜5 | ＜5 | ＜5 | ＜5 | ＜5 | ＜5
2 | 浑浊度 | NTU | 1 | 1.41 | 0.13 | 0.14 | 0.14 | 0.15 | 0.16
3 | 嗅和味 |  | 无异臭、异味 | 无 | 无 | 无 | 无 | 无 | 无
4 | 肉眼可见物 |  | 无 | 无 | 无 | 无 | 无 | 无 | 无
5 | PH 值 | mg/L | 6.5-8.5 | 8.01 | 7.67 | 7.68 | 7.7 | 7.69 | 7.71
6 | 总硬度 （以CaCO3计） | mg/L | 450 | 118.11 | 116.11 | 112.1 | 112.1 | 112.1 | 114.1
7 | 溶解性总固体 | mg/L | 1000 | 186.4 | 170.3 | 172.1 | 185.4 | 193 | 189.2
8 | 挥发酚类 | mg/L | 0.002 | ＜0.002 | ＜0.002 | ＜0.002 | ＜0.002 | ＜0.002 | ＜0.002
9 | 阴离子合成洗涤剂 | mg/L | 0.3 | ＜0.025 | ＜0.025 | ＜0.025 | ＜0.025 | ＜0.025 | ＜0.025
10 | 硫酸盐 | mg/L | 250 | 26.4 | 29.89 | 31.09 | 30.86 | 31.41 | 31.75
11 | 氯化物 | mg/L | 250 | 9.79 | 14.86 | 15.67 | 15.7 | 16.03 | 16.21
12 | 氟化物 | mg/L | 1.0 | 0.152 | 0.138 | 0.143 | 0.157 | 0.146 | 0.163
13 | 亚硝酸盐氮 | mg/L | 0.5 | 0.003 | ＜0.001 | ＜0.001 | ＜0.001 | ＜0.001 | ＜0.001
14 | 硝酸盐（以N计） | mg/L | 10 | 4.18 | 5.19 | 5.56 | 5.56 | 5.66 | 5.68
15 | 铝 | mg/L | 0.2 | 0.091 | ＜0.008 | ＜0.008 | ＜0.008 | ＜0.008 | ＜0.008
16 | 铁 | mg/L | 0.3 | 0.09 | ＜0.05 | ＜0.05 | ＜0.05 | ＜0.05 | ＜0.05
17 | 锰 | mg/L | 0.1 | ＜0.05 | ＜0.05 | ＜0.05 | ＜0.05 | ＜0.05 | ＜0.05
18 | 铜 | mg/L | 1 | ＜0.04 | ＜0.04 | ＜0.04 | ＜0.04 | ＜0.04 | ＜0.04
19 | 锌 | mg/L | 1 | ＜0.05 | ＜0.05 | ＜0.05 | ＜0.05 | ＜0.05 | ＜0.05
20 | 镉 | mg/L | 0.005 | ＜0.001 | ＜0.001 | ＜0.001 | ＜0.001 | ＜0.001 | ＜0.001
21 | 砷 | mg/L | 0.01 | ＜0.001 | ＜0.001 | ＜0.001 | ＜0.001 | ＜0.001 | ＜0.001
序号 | 项目 | 单位 | 限值 | 源水 | 出厂水 | 管网水 | 管网水 | 管网末梢水 | 管网末梢水
22 | 硒 | mg/L | 0.01 | ＜0.001 | ＜0.001 | ＜0.001 | ＜0.001 | ＜0.001 | ＜0.001
23 | 汞 | mg/L | 0.001 | ＜0.0001 | ＜0.0001 | ＜0.0001 | ＜0.0001 | ＜0.0001 | ＜0.0001
24 | 铅 | mg/L | 0.01 | ＜0.001 | ＜0.001 | ＜0.001 | ＜0.001 | ＜0.001 | ＜0.001
25 | 铬（六价） | mg/L | 0.05 | ＜0.004 | ＜0.004 | ＜0.004 | ＜0.004 | ＜0.004 | ＜0.004
26 | 氰化物 | mg/L | 0.05 | ＜0.002 | ＜0.002 | ＜0.002 | ＜0.002 | ＜0.002 | ＜0.002
27 | 高锰酸盐指数 | mg/L | 3 | 3.46 | 2.14 | 2.1 | 2.1 | 2.01 | 2.04
28 | 氨 （以N计） | mg/L | 0.5 | 0.18 | ＜0.02 | ＜0.02 | ＜0.02 | ＜0.02 | ＜0.02
29 | 四氯化碳 | mg/L | 0.002 | ＜0.0001 | ＜0.0001 | ＜0.0001 | ＜0.0001 | ＜0.0001 | ＜0.0001
30 | 三氯甲烷 | mg/L | 0.06 | ＜0.0002 | 0.012 | 0.026 | 0.027 | 0.033 | 0.04
31 | 一氯二溴甲烷 | mg/L | 0.1 | ＜0.016×10-3 | ＜0.016×10-3 | ＜0.016×10-3 | ＜0.016×10-3 | ＜0.016×10-3 | ＜0.016×10-3
32 | 二氯一溴甲烷 | mg/L | 0.06 | ＜0.015×10-3 | ＜0.015×10-3 | ＜0.015×10-3 | ＜0.015×10-3 | ＜0.015×10-3 | ＜0.015×10-3
33 | 三溴甲烷 | mg/L | 0.1 | ＜0.041×10-3 | ＜0.041×10-3 | ＜0.041×10-3 | ＜0.041×10-3 | ＜0.041×10-3 | ＜0.041×10-3
34 | 总α放射性 | Bq/L | 0.5 | ＜0.02 | ＜0.02 | ＜0.02 | ＜0.02 | ＜0.02 | ＜0.02
35 | 总β放射性 | Bq/L | 1 | ＜0.03 | ＜0.03 | ＜0.03 | ＜0.03 | ＜0.03 | ＜0.03
36 | 游离余氯 | mg/L | 2≥出厂≥0.3 2≥末梢≥0.05 |  | 0.5 | 0.35 | 0.4 | 0.3 | 0.25
37 | 菌落总数 | CFU/mL | 100 | ＜20 | 未检出 | 未检出 | 未检出 | 未检出 | 未检出
38 | 总大肠菌群 | CFU/100mL | 不应检出 | 未检出 | 未检出 | 未检出 | 未检出 | 未检出 | 未检出
39 | 大肠埃希氏菌 | CFU/100mL | 不应检出 | - | - | - | - | - | -